## 需要
GPIO # | 功能描述 | 連接目標元件 | 限定功能 | 介面 | 腳位名稱
0 | 馬達 1 PWM A | DRV8870 (U1) IN1 | PWM0A | M1 | M1A
1 | 馬達 1 PWM B | DRV8870 (U1) IN2 | PWM0B | M1 | M1B
2 | 馬達 2 PWM A | DRV8870 (U2) IN1 | PWM1A | M2 | M2A
3 | 馬達 2 PWM B | DRV8870 (U2) IN2 | PWM1B | M2 | M2B
4 | 馬達 3 PWM A | DRV8870 (U3) IN1 | PWM2A | M3 | M3A
5 | 馬達 3 PWM B | DRV8870 (U3) IN2 | PWM2B | M3 | M3B
6 | 馬達 4 PWM A | DRV8870 (U4) IN1 | PWM3A | M4 | M4A
7 | 馬達 4 PWM B | DRV8870 (U4) IN2 | PWM3B | M4 | M4B
8 | 序列舵機 TX | 74HCT126 (Pin 2, 1A) | UART1 TX | SS1/SS2 | SS_TX
9 | 序列舵機 RX | 舵機訊號線 (需串 1kΩ 電阻) | UART1 RX | SS1/SS2 | SS_RX
10 | I2C1 SDA | OLED / 擴充介面 (需 Pull-up) |  | I2C1 | I2C1_SDA
11 | I2C1 SCL | OLED / 擴充介面 (需 Pull-up) |  | I2C1 | I2C1_SCL
12 | 編碼器 1 A | 馬達 1 編碼器 |  | EM1 | EC1A
13 | 編碼器 1 B | 馬達 1 編碼器 |  | EM1 | EC1B
14 | 編碼器 2 A | 馬達 2 編碼器 |  | EM2 | EC2A
15 | 編碼器 2 B | 馬達 2 編碼器 |  | EM2 | EC2B
16 | 編碼器 3 A | 馬達 3 編碼器 |  | EM3 | EC3A
17 | 編碼器 3 B | 馬達 3 編碼器 |  | EM3 | EC3B
18 | 編碼器 4 A | 馬達 4 編碼器 |  | EM4 | EC4A
19 | 編碼器 4 B | 馬達 4 編碼器 |  | EM4 | EC4B
20 | SPI RX | BMI270 (SDO) & 外部 SPI |  |  | SPI_RX
21 | IMU 片選 | BMI270 (CSB) |  |  | SPI_IMU
22 | SPI Clock | BMI270 (SCx) & 外部 SPI |  |  | SPI_CLK
23 | SPI TX | BMI270 (SDx) & 外部 SPI |  |  | SPI_TX
24 | PDM 時脈 | MEMS 麥克風 CLK |  | DMIC | DMIC_CLK
25 | PDM 數據 | MEMS 麥克風 DAT |  | DMIC | DMIC_DAT
26 | I2C0 SDA | 外部 I2C 排針 (需 Pull-up) |  | I2C0 / TFT SDA | I2C0_SDA
27 | I2C0 SCL | 外部 I2C 排針 (需 Pull-up) |  | I2C0 / TFT SCL | I2C0_SCL
28 | Master TX | 上位機排針 | UART0 TX | C-TYPE | UART_TX
29 | Master RX | 上位機排針 | UART0 RX | C-TYPE | UART_RX
30 | 用戶按鈕 1 | 按鈕 (另一端接地) | INPUT/IRQ | KEY1 | KEY1
31 | 用戶按鈕 2 | 按鈕 (另一端接地) | INPUT/IRQ | KEY2 | KEY2
32 | TFT BL | TFT 排針 |  | TFT BL | TFT_BL
33 | TFT CS | TFT 排針 |  | TFT CS | TFT_CS
34 | TFT DC | TFT 排針 |  | TFT DC | TFT_DC
35 | TFT RST | TFT 排針 |  | TFT RST | TFT_RST
36 | Wi-Fi 電源 | RM2 (WL_REG_ON)
37 | Wi-Fi 數據 | RM2 (DI, DO, IRQ)
38 | Wi-Fi 片選 | RM2 (WL_CS)
39 | Wi-Fi 時脈 | RM2 (WL_CLK)
40 | GPIO40 | 3 Pin 排針 (GND/VCC/SIG) | PWM8A / ADC1 | 排針
41 | GPIO41 | 3 Pin 排針 (GND/VCC/SIG) | PWM8B / ADC2 | 排針
42 | GPIO42 | 3 Pin 排針 (GND/VCC/SIG) | PWM9A / ADC3 | 排針
43 | GPIO43 | 3 Pin 排針 (GND/VCC/SIG) | PWM9B / ADC4 | 排針
44 | GPIO44 | 3 Pin 排針 (GND/VCC/SIG) | PWM10A / ADC5 | 排針
45 | LED | WS2812B LED | LED |  | WS2812B
46 | 蜂鳴器控制 | 蜂鳴器 | BUZZER |  | BUZZER
47 | PSRAM 片選 | PSRAM | QMI CS1n